## 选择
工人考工试题库
一、选择题
序号 | 题目 | A | B | C | D | 正确选项
1 | 工程图样是工程技术界的（），要求有严格统一的规则。 | 共同标准 | 共同语言 | 共同规则 | 共同图样 | B
2 | 比例就是物体在图纸上的长度和实际长度（） | 之比 | 之和 | 之差 | 之积 | A
3 | 一公里长路线，若在图纸上缩小2000倍，缩小比例记作（） | 1:2000 | 1:200 | 1:20 | 1:2 | A
4 | 在地形图上的等高线标高及路平面，纵断面图的标高，坡长等，则以（）为表示单位。 | 厘米 | 毫米 | 米 | 千米 | C
5 | 工程图运用（）的原理绘制而成。 | 投影 | 放射 | 投影仪 | 放大 | A
6 | 如果投影线都垂直于投影面，那么所得到的投影称为（）图。 | 投影 | 放大图 | 倾斜图 | 正投影 | D
7 | 正面投影反映物体的（）。 | 大和小 | 长和高 | 长和宽 | 高和宽 | B
8 | 水平投影反映了物体的（） | 大和小 | 长和高 | 长和宽 | 高和宽 | C
9 | 侧面投影反映了物体的（） | 大和小 | 长和高 | 长和宽 | 高和宽 | D
10 | 三面投影图的投影规律为（） | 长对正，高平齐，宽相等 | 高对正，长平齐，宽相等 | 长相等，高平齐，宽对正 | 长对正，高相等，宽平齐 | A
11 | 画物体的投影图时，看见的轮廓线画实线，看不见的轮廓线画成（） | 实线 | 虚线 | 渐近线 | 直线 | B
12 | 公路线平面图通常用（）表示公路路线的中心线。 | 虚线 | 渐近线 | 点划线 | 粗实线 | D
13 | 为了清楚的看出路线总长与各路段之间的长度，通常编写里程桩，用符号—表示，—表示该处的位置距路线起点距离为（） | 100米 | 1000米 | 100公里 | 10公里 | C
14 | 挡土墙的埋量深度一般不小于（），并应在冰冻深度以下0.25米 | 1米 | 1.5米 | 0.5米 | 0.25米 | A
15 | 挡土墙应分段进行设计和砌筑，一般每段长度为（） | 1米~2米 | 10米~25米 | 100米~200米 | 20米~30米 | B
16 | 检查井在排水管道上每隔一定距离设置，其间距一般情况下按照（）左右考虑。 | 60米 | 50米 | 40米 | 30米 | B
17 | 在外力作用下材料产生变形，当外力取消后材料恢复原形则称为（）变形。 | 弹性 | 塑性 | 物理 | 化学 | A
18 | 当外力取消后材料不能恢复原形则称为（）变形。 | 弹性 | 塑性 | 物理 | 化学 | B
19 | 硅酸盐水泥的细度在0.08毫米标准筛上的余量不超过（） | 5% | 10% | 15% | 20% | C
20 | 硅酸盐水泥的标准稠度的用水量为（） | 10~20% | 23~31% | 30~40% | 40~50% | B
21 | 硅酸盐水泥的凝结时间：初凝时间>45分钟，终凝时间（）小时。 | <12小时 | <15小时 | <20小时 | <24小时 | A
22 | 水泥混凝土是由水泥、水、（）骨料按照一定得比例配合拌制而形成的混合料。 | 粗 | 细 | 粗、细 | 石子 | C
23 | 水泥混凝土路面用混凝土，一般抗弯拉强度不应低于（）兆帕。 | 1 | 2 | 3 | 4 | D
24 | 混凝土养生标准温度（）摄氏度。 | 10 | 15 | 20 | 25 | C
25 | 水泥混凝土路面用混凝土，强度等级一般不应低于（）。 | c20 | c25 | c30 | c40 | C
26 | 混凝土养生标准温度，周围空气的相对湿度为（） | 50~60% | 60~70% | 70~80% | 90~100% | D
27 | 常用硅酸盐水泥在使用时需防止受潮，存放时间不应超过（） | 2个月 | 3个月 | 4个月 | 5个月 | B
28 | 沥青在常温下是固体或半固体的可塑性物质，当温度加热到（）摄氏度左右时，象液体一样流动，可用来防水，防腐。 | 50~100 | 100~150 | 150~200 | 200~250 | B
29 | 用325#水泥，配制50#砂浆，每立方米需要（）水泥。 | 168千克 | 178千克 | 188千克 | 198千克 | A
30 | 防水砂浆的配合比一般采用水泥：砂浆为（） | 1:2.5~1:3 | 1:3~1:3.25 | 1:1.2~1:1.25 | 1:3.5~1:4 | A
31 | 建筑中用于泥凝土中的钢材，盘圆钢直径一般为（）以下。 | 5mm | 8mm | 10mm | 12mm | D
32 | 城市排水管道要求具有一定强度，抗渗性能，耐高温，耐腐蚀及良好的水力性能。不能用于城市管道的是（） | 砂浆管 | 混凝土管 | 钢筋混凝土 | 陶瓷管 | A
33 | 推土机是土方工程施工的主要机械，可作为（）用。 | 挖沟、运土 | 长途运土 | 挖土、短距运土 | 钻探 | C
34 | 压实路面时为了获得平整路面，并达到最大的夯实度，通常采用（）机械。 | 推平 | 挖土 | 碾压 | 运土 | C
35 | 重型光碾压路机为多少吨（） | 2~6吨 | 6~10吨 | 10~15吨 | 15~20吨 | C
36 | 振动平板夯适用于含水量小于（）和各种砂质土壤，砾石及碎石的路基。铺设小面积的路面和修补路面的压实工作。 | 12% | 15% | 20% | 25% | A
37 | 沥青混合料拌和时，沥青锅输送的一定量的热沥青，此时沥青湿度为（）左右。 | 100摄氏度 | 110摄氏度 | 120摄氏度 | 130摄氏度 | D
38 | 沥青混合料拌和时需要将碎石和砂烘干加热到（）摄氏度 | 100~150 | 160~200 | 210~250 | 250~300 | B
39 | 沥青混合料拌和机是一种将一定配比的（）等结合料均匀拌成沥青混合料的一种机械。 | 碎石、砂、石粉和沥青 | 碎石、砂、石粉 | 碎石、石粉和沥青 | 碎石、砂、沥青 | A
40 | 将沥青混合料按要求迅速均匀地摊铺在筑成的路基上，并给以初步捣实和整平的机械叫（） | 碾压机 | 沥青混凝土推铺机 | 推土机 | 铲运机 | B
41 | （）是输送和提升液体的机器。 | 水泵 | 汽车 | 电动机 | 发电机 | A
42 | 水泵在单位时间内所输送液体体积称为（） | 容积 | 流量 | 流速 | 流动 | B
43 | 水由轴向进入叶轮，利用叶轮高速旋转产生的离心力，将水自叶轮中心洞径向甩出，利用这种原理生产的水泵称为（） | 轴流泵 | 水轮泵 | 真空泵 | 以上都不对 | A
44 | 城市道路中供各种车辆行驶的车行道，如供汽车、公汽、轿车等，称其为（） | 机动车道 | 非机动车道 | 人行道 | 慢车道 | A
45 | 供自行车、三轮车等行驶的车道称其为（） | 机动车道 | 非机动车道 | 人行道 | 快车道 | B
46 | 主要属于交通性道路为城市远距离交通服务，交通组织采用部分封闭，称其为（） | 支路 | 次干路 | 主干路 | 快速路 | D
47 | 城市道路横断面由（）等几部分组成。 | 机动车道、非机动车道、人行道、分车带、绿化带 | 机动车道、非机动车道 | 机动车道、绿化带 | 人行道、分车带 | A
48 | 城市道路总宽度为（） | 总宽度=车行道宽+绿化带宽+人行道宽 | 总宽度=车行道宽+绿化带宽 | 总宽度=车行道宽+人行道宽 | 总宽度=绿化带宽+人行道宽 | A
49 | 机动车每条车道宽一般为（）×车道数 | 1~2米 | 2~3米 | 3~3.75米 | 4~5米 | C
50 | 城市道路路面横坡度，水泥混凝土路面层为（） | 1~1.5% | 1.5~2% | 2~2.5% | 2.5~3% | A
51 | 城市道路路面横坡度，沥青混凝土路面层为（） | 1.0~2.0% | 2.0~3.0% | 3.0~4.0% | 4.0~5.0% | A
52 | 非机动车道横坡面一般采用单面坡，横坡度为（） | 1.0~1.5% | 1.0~2.0% | 1.0~2.5% | 1.0~3.0% | C
53 | 城市道路平面图的比例一般采用（） | 1:200 | 1:500 | 1:1000 | 1:2000 | B
54 | 公路道路平面图的比例一般采用（） | 1:200 | 1:500 | 1:1000~1:2000 | 1:5000 | C
55 | 城市道路纵横交错，道路与道路相交的部分称为（） | 交叉口 | 道口 | 路口 | 接街口 | A
56 | 路基是路面的基础，路基的好坏主要取决于它的（）以及自然因素对其影响 | 强度 | 稳定性 | 强度、稳定性 | 水温 | C
57 | 城市道路相关管网较多，施工中必须注意相应配合。新道路建设必须做到（）的原则。 | 先地上、后地下 | 先地下、后地上 | 先下、后上 | 先上、后下 | B
58 | 按车道宽度在路基上用坚硬材料铺筑成一定厚度的结构层称为（） | 基层 | 底基层 | 垫层 | 路面 | D
59 | 按面层的使用品质，材料组成和结构强度的不同，路面分为（）等级 | 2 | 3 | 4 | 5 | C
60 | 道路路面按照力学特性分为（）路面 | 水泥混凝土 | 沥青 | 刚性和柔性 | 碎石 | C
61 | 把图纸上设计的构筑物的位置和高程放到地面上去以便按样施工称为（） | 施工准备 | 施工放样 | 施工调查 | 施工方案 | B
62 | 修筑路槽时，必须采取临时（）措施，以免路槽积水泡软路基。 | 排水 | 排泥 | 滚水 | 滚浆 | A
63 | 挖好路槽并经平整后，立即碾压，碾压时由轻到重，先用6~8吨轻型机初压，再用（）吨压机压实。 | 6~8 | 8~12 | 12以上 | 15 | B
64 | 碾压前后行间，必须重叠压路机轮宽度的（） | 1/4 | 1/3 | 一半 | 轮宽 | C
65 | 侧石（也称路边石）一般高出路面（）左右 | 5cm | 10cm | 15cm | 20cm | C
66 | 路基土方工程施工质量标准中，压实度不低于（） | 50~60% | 60~70% | 80~90% | 90~95% | D
67 | 路基土方工程施工质量标准中，宽度不超过设计宽度的（）厘米 | ±10 | ±15 | ±20 | ±25 | A
68 | 路基土方工程施工质量标准中，路拱横坡不大于（）厘米 | ±1 | ±2 | ±3 | ±4 | B
69 | 路基土方工程施工质量标准中，路中心标高不大于（）厘米 | ±2 | ±4 | ±6 | ±8 | A
70 | 人行道的构造分为面层、垫层和基层，基层主要用石灰或碎砾石，厚度为（）厘米。 | 5~10 | 10~15 | 15~20 | 20~25 | B
71 | 钉立侧石边桩，弯道上间距为（）米。 | 5~10 | 10~15 | 15~20 | 20~25 | A
72 | 钉立侧石边桩，路面圆弧上间距为（）米。 | 1~5 | 5~7 | 8~10 | 10~15 | A
73 | 安砌平侧石时，垫层用1:3石灰砂浆或水泥砂浆，砂浆虚铺厚度约（）厘米。 | 1 | 2 | 3 | 4 | B
74 | 侧、平施工结束后，其养生期不得少于（）天 | 1 | 2 | 3 | 4 | C
75 | 人行道施工铺砖过程中用（）直尺或小线检查方砖是否平整。 | 1米 | 2米 | 3米 | 4米 | C
76 | 安砌方砖后，3天之内禁止行人走动，并洒水养生（）天 | 1~2 | 2~3 | 3~7 | 7~8 | C
77 | 路面石灰土基层是在土中掺入适量的（）按着一定技术要求拌合均匀。 | 水 | 碎石 | 土 | 石灰 | D
78 | 石灰应用前3~5天要消解完毕，（）生石灰的消解需用水量一般为600~800公斤，消解要透。 | 1吨 | 2吨 | 3吨 | 4吨 | A
79 | 沥青稳定土基层推铺厚度为8~20cm，厚度超过10cm时应分成（）铺筑。 | 单层 | 双层 | 三层 | 四层 | B
80 | 沥青土的人工拌合施工程序（） | 配料、拌合、推铺、碾压、初期养护 | 拌合、运输、碾压、初期养护 | 铺土、洒油、整平、初期养护 | 拌合、洒油、碾压、初期养护 | A
81 | 沥青土的强度随着沥青的剂量增加而增加，但强度达到一定，随着沥青膜的变厚，沥青量增加，强度反而（） | 上升 | 下降 | 变硬 | 变脆 | B
82 | 水泥稳定土基层是将（）按一定的技术要求，拌匀的混合料在最佳含水量时压实经成型的一种路面基层。 | 土、水泥、水 | 碎石、水泥、水 | 沥青、水泥、水 | 土、石灰、水 | A
83 | 水泥稳定土的强度随水泥用量的增加而增加，过多水泥用量，可获得强度增长，但易出现（） | 极结 | 变硬 | 裂缝 | 变脆 | C
84 | 由于水泥浆凝固较快，所以要掌握好施工速度，（）水泥撒布到碾压结束的延续时间。 | 缩短 | 增加 | 延长 | 增长 | A
85 | 一般要求水泥稳定土必须在加水搅拌后（）小时内压实完毕。 | 1 | 2 | 3 | 4 | B
86 | 水泥稳定土在养生期间需要保持一定的温度和湿度，可根据气候每天（）4~6次。 | 洒水 | 洒油 | 洒土 | 洒砂 | A
87 | 道路在采用碎石基层时，碎石基层厚度一般为（）cm | 6-8 | 8-12 | 12-14 | 14-16 | B
88 | 碎石应具有棱角且近似于立方体，软弱或扁平细长石料含量不宜超过（） | 5%~10% | 10~15% | 15~20% | 20~25% | C
89 | 天然砂砾基层施工，所用砾石最大粒径不宜大于（）mm | 20 | 40 | 50 | 60 | D
90 | 在采用无机结合料稳定砂砾基层时，所用水泥标号不低于（）号 | 225 | 325 | 425 | 525 | A
91 | 沥青路面采用沥青材料作结合料，用它修成的路面呈黑色，故称为（）路面 | 黑色 | 黄色 | 蓝色 | 白色 | A
92 | 沥青路面具有平整、耐磨、不扬尘、不透水耐久等优点是城市道路的主要（） | 基层 | 隔离层 | 面层 | 防水层 | C
93 | 沥青结合料施工时受气候和季节的限制，（）不宜铺筑各种沥青面层。 | 晴天 | 雨天 | 少云 | 白天 | B
94 | 沥青路面完工后通常要求有一定的成型期，在成型期内必须加强（）养护 | 初期 | 中期 | 长期 | 逐渐 | A
95 | 由于沥青路面一般能很好结合，所以路面不仅容易修补，而且适宜（）修建 | 分期 | 分量 | 分部 | 分区 | A
96 | 沥青贯入式路面可适应1000~5000辆/昼夜的交通量，大致可使用年限（）年。 | 5~10 | 10~15 | 15~20 | 20~25 | B
97 | 沥青贯入式路面施工对环境污染，并且当前国产沥青性能不太理想，而贯入式裂缝少于厂拌混合路面，所以不少城市采用（）式路面。 | 上拌、下贯 | 上贯、下拌 | 表面处治 | 双层表面处治 | A
98 | 沥青碎石路面施工沥青碎石冷铺时路面其使用年限为（）年 | 3~5 | 5~10 | 10~15 | 15~20 | C
99 | 沥青碎石路面施工沥青碎石热铺路面其使用年限为（）年 | 3~5 | 5~10 | 10~15 | 15~20 | c
100 | 沥青碎石路面，按矿料的最大粒径对沥青碎石混合料共分为（）类型。 | 4种 | 5种 | 6种 | 7种 | C
101 | 沥青混合土路面，采用矿石的最大粒径来区分沥青混合料，其LH-35II，LH-30II表示（）沥青混凝土混合料。 | 粗粒式 | 中粒式 | 细粒式 | 沥青砂 | A
102 | LH-25Ⅰ，LH-25II，LH-20Ⅰ表示（）沥青混凝土混合料。 | 粗粒式 | 中粒式 | 细粒式 | 沥青砂 | B
103 | 沥青碎石路面，按矿料的最大粒径对沥青碎石混合料进行分类，LS-35表示最大粒径为（）的沥青碎石混合料。 | 35mm | 30mm | 20mm | 10mm | A
104 | LH-15Ⅰ，LH-10Ⅰ表示（）沥青混凝土混合料。 | 粗粒式 | 中粒式 | 细粒式 | 沥青砂 | C
105 | LH-5Ⅰ表示（）沥青混凝土混合料。 | 粗粒式 | 中粒式 | 细粒式 | 沥青砂 | D
106 | 沥青混凝土路面的使用年限为（）年。 | 3~5 | 5~10 | 10~15 | 15~20 | C
107 | 沥青标号的选择应根据气候条件，施工季节气温，面层类型施工方法和矿料情况来选定，在寒冷地带，石油沥青做表面处治采用标号（）。 | AH-160 | AH-140 | AH-120 | AH-90 | A
108 | 在寒冷地带，石油沥青做贯入式路施工，采用的标号是（）。 | AH-160 | AH-140 | AH-120 | AH-90 | B
109 | 在温和地带，石油沥青做贯入式路施工，采用的标号是（）。 | AH-160 | AH-140 | AH-120、AH-90 | AH-60 | C
110 | 沥青面层所用的碎石系轧制各种岩石而得，应清洁干燥，无风化，无杂质，含水量应小于（） | 1% | 2% | 3% | 4% | C
111 | 沥青面层所用碎石、泥土含量应小于（） | 1% | 2% | 3% | 4% | A
112 | 沥青表面处治，按施工方法为层铺法，拌合法及混合法三种，在层铺法施工中，单层式浇洒一次沥青，铺一次石料厚度为（）cm | 1~1.5 | 1.5~2.5 | 2.5~3 | 3~3.5 | A
113 | 沥青表面处治，在层铺法施工中，双层式厚度为（）cm | 1~1.5 | 1.5~2.5 | 2.5~3 | 3~3.5 | B
114 | 根据沥青贯入深度不同，贯入式路面可分为（）两种 | 贯入式 | 浅贯入式、深贯入式 | 深贯入式 | 复合式 | B
115 | 贯入式路面需要（）周的成型期 | 1-2 | 2-3 | 3-4 | 4-5 | B
116 | 贯入式路面的温度稳定性好，冷天不易出现（）裂缝。 | 推移 | 拥包 | 低温 | 嵌挤 | C
117 | 贯入式可作为次高级路面的面层，也可作为高级路面的（） | 面层 | 隔水层 | 联结层 | 防冻层 | C
118 | 沥青贯入式施工，石料碾压时如发现有过多的石料被压碎应立即（）碾压。 | 停止 | 重叠 | 反复 | 继续 | A
119 | 主层沥青浇洒后，应立即趁热撒铺第一层嵌缝料，撒铺应（） | 重叠 | 露白 | 集中 | 均匀 | D
120 | 嵌缝料撒铺后，立即用10-12T压路机进行碾压一般需碾（）遍。 | 2-4 | 4-6 | 1-2 | 5遍以上 | B
121 | 沥青混凝土具有强度高，整体性好，抵抗自然因素破坏的能力强等优点，可作为（）路面面层。 | 普通 | 低级 | 中级 | 高级 | D
122 | 沥青混凝土混合料宜采用（）化摊铺。 | 人工 | 机械 | 半路幅 | 全路幅 | B
123 | 石油沥青混合料摊铺温度不应低于（）摄氏度。 | 70-80 | 80-90 | 90-100 | 100-120 | D
124 | 煤油沥青混合料摊铺温度不低于（）摄氏度。 | 70-90 | 90-100 | 100-120 | 120以上 | A
125 | 水泥混凝土路面是以水泥与水制成的水泥胶浆为结合料，碎石，砂为骨料。经拌合，摊铺，震捣和养生和修成的一种（）路面。 | 低级 | 中级 | 高级 | 普通 | C
126 | 水泥混凝土路面具有高强度，稳定性好，耐久性好，养护费用低，抗滑性能好，一般能使用（）年。 | 10~20 | 20~30 | 30~50 | 50~60 | C
127 | 水泥混凝土路面，由于板边及板角是薄弱环节，易于损坏。因此将最外侧60~100cm宽度范围内，逐渐加厚为中部板厚的（）倍左右。 | 1.1 | 1.25 | 1.5 | 2 | B
128 | 水泥混凝土路面，行车密度大于5000辆/昼夜，以重型车辆为主，路面的经验厚度为（）cm | 15-17 | 17-20 | 20-22 | 22-24 | C
129 | 水泥混凝土路面的缩缝作用是保证路面在温度降低时能自由收缩，缩缝间距一般为（）米。 | 1-2 | 2-4 | 4-6 | 6-8 | C
130 | 水泥混凝土路面，行车密度为3000~5000辆/昼夜，中型车辆为主，路面的经验厚度为（）cm。 | 15-17 | 17-20 | 20-22 | 22-24 | B
131 | 水泥混凝土路面的胀缝的作用是保证在温度升高时能自由伸长，胀缝间距为（）米。 | 1~5 | 5~10 | 10~20 | 24~30 | D
132 | 道路养护包括（）两项工作。 | 养护、维修 | 养护、平整 | 维修、修补 | 保护、修补 | A
133 | 旧沥青路面再生工艺是喷洒再生剂将旧沥青路面料软化，一般需焖料（）小时。 | 8 | 12 | 16 | 24 | D
134 | 沥青路面边缘被行车碾压，形式松散，破碎，折裂等造成路面边缘参差不齐的现象称为（）。 | 啃蚀 | 松散 | 啃边 | 折裂 | C
135 | 排水管道开槽施工有人工和机械挖土两种方法，当场地狭窄，地下管道复杂时，采用（）挖土。 | 人工 | 机械 | 机械为主、人工为辅 | 人工为主、机械为辅 | A
136 | 雨季施工，挖槽见底后应随即进行下一工序，否则槽底以上宜暂留（）不挖，作为保护层。 | 10cm | 20cm | 30cm | 40cm | B
137 | 冬季施工对暴露出来的自来水管或其他通水管道，应视其管径大小、运行及气温，根据需要采取（）措施。 | 放水 | 防热 | 防冻 | 防碰 | C
138 | 沟槽单向推土高度不得大于（）米。 | 0.5 | 1 | 1.5 | 2 | D
139 | 一般机具沟槽施工时，机具离槽边要大于（）米。 | 0.2 | 0.6 | 0.8 | 0.4 | C
140 | 为防止沟槽垮塌，沟槽需支撑，施工上下沟槽时应设（），严禁攀登撑木。 | 安全梯 | 安全带 | 安全鞋 | 安全帽 | A
141 | 沟槽开挖到地下水位时，接近槽底时，在槽底两侧设置排水沟，根据地下水量面尺寸，一般为（）厘米，低于摸底30厘米，并以3~5%的坡度伸向采水井。 | 10*10 | 20*20 | 30*30 | 40*40 | C
142 | 下管时，有人工下管法和机械下管法，在采用吊车下管时吊车不得在架空输电线下工作，在一侧工作时，起重臂钢丝绳或管子等与线路距离：10千伏电压、垂直距离不小于（）米。 | 1 | 1.5 | 2 | 2.5 | B
143 | 安管的对口间隙，管径700mm及大于700mm的管子，按（）mm掌握，便于管内勾缝。 | 2 | 4 | 8 | 10 | D
144 | 排水管道接口处用1:2.5~3水泥砂浆抹成半椭圆形砂浆带，带宽（）mm。属于刚性接口。 | 60-80 | 80-100 | 100-120 | 120-150 | D
145 | 弧形土基础适用于无地下水，原土能挖成弧形的干燥土壤，管径小于（）的混凝土管，管顶覆土厚度为0.7~2m之间的街坊污水管道。 | 600mm | 800mm | 1000mm | 1200mm | A
146 | 排水管道允许渗水量，混凝土管管径为800mm1公里长的管道在一昼夜允许渗水量为（）㎡ | 40 | 44 | 48 | 53 | C
147 | 还土一般用沟槽原土，土中不应含有粒径大于3cm的砖块，粒径较小的石子含量不应超过（） | 5% | 10% | 15% | 20% | B
148 | 排水管道的清通，水冲法系（）冲洗法。 | 人工 | 自动 | 浮桶 | 冲水 | A
149 | 检查井，井深尺寸长、宽允许偏差为（）mm | ±5 | ±10 | ±20 | ±15 | C
150 | 凡井深不超过3m者，在穿竹片，牵引钢丝绳和挖污泥时，不宜下井操作，对于管径小于（）m管道，严禁入管作业。 | 0.2 | 0.4 | 0.6 | 0.8 | D
151 | 通过垂直于公路中线所作的横向截面称为（ ）图 | 公路路基横断面 | 公路路基图 | 土壤地质断面图 | 公路纵断面图 | A
152 | 在国家标准中规定水泥细度，在0.080毫米标准筛的余量不超过( ) | 10% | 15% | 20% | 25% | C
153 | 国家标准规定，水泥和标准砂按（ ）混合。 | 1:15 | 1:20 | 1:25 | 1:30 | C
154 | ( )是城市道路的骨架 | 快速路 | 主干路 | 次干路 | 支路 | B
155 | 机动车道宽一般为（ ）米 | 2.0~3.0 | 3.0~3.5 | 2.5~3.5 | 3.0~3.75 | D
156 | 不属于路面结构层次的是（ ） | 土层 | 面层 | 基层 | 垫层 | A
157 | 挖方深度超过（ ）时，应自上而下分层进行。 | 1米 | 2米 | 1.5米 | 2.5米 | C
158 | 路床应采用不小于（ ）t的重型压路机压实，压实度不得低于规定要求。 | 10 | 11 | 12 | 13 | C
159 | 当最低气温达到（ ）℃时，道路工程按冬季施工要求进行。 | 0℃ | 零下5℃ | 零下10℃ | 5℃ | A
160 | 路床下30厘米深以内，密实度达到( ) | 90%~95% | 90%~97% | 90%~98% | 90~99% | C
二、判断题 1对，0错
1 | 水泥混凝土是由水泥、水、粗细骨料按一定的比例混合配合拌制而成的混合料，经一定时间而成的人造石材。 |  |  |  |  | 1
2 | 石子的粒径大于5mm的是混凝土中的粗骨料。 |  |  |  |  | 1
3 | 水泥混凝土拌合的水必须是一般矿泉水 |  |  |  |  | 0
4 | 根据抗压强度，混凝土划分为c7.5，c10，c15，c20，c25，c30，c35，c40，c50及c60等标号 |  |  |  |  | 1
5 | 道路筑路材料较多，主要有石料、石灰、水泥、沥青、水泥混凝土五种。 |  |  |  |  | 1
6 | 沥青在常温下是固体的半固体的可塑性物质。 |  |  |  |  | 1
7 | 排水管道施工前必须做好熟悉图纸和现场的情况，柱核管道中心线，加密水准点等准备工作。 |  |  |  |  | 1
8 | 市政建设中水泵站是城市排水工程中必要的组成部分。 |  |  |  |  | 1
9 | 城市道路是城市建设的主要项目，仅供人行。 |  |  |  |  | 0
10 | 城市道路的组成是车行道和人行道。 |  |  |  |  | 0
11 | 高速公路是城市的主要道路。 |  |  |  |  | 0
12 | 道路路基必须满足整体稳定性，水温稳定性。 |  |  |  |  | 1
13 | 人行道面层是由侧石和石块铺成。 |  |  |  |  | 0
14 | 道路路面基层是路面质量的基础。 |  |  |  |  | 0
15 | 沥青路面的缺点是易被履带车辆和尖锐物体所破坏。 |  |  |  |  | 1
16 | 沥青贯入式路面初期养护与沥青表面处治相同。 |  |  |  |  | 1
17 | 凡患皮肤病、眼病、喉病局部或全部破伤及对沥青过敏的人，不应参加沥青加工工作。 |  |  |  |  | 1
18 | 沥青加热地点距附近建筑物至少20米，并备有灭火细沙，湿麻袋、湿草包等防火用品。 |  |  |  |  | 1
19 | 水泥混凝土路面造价高、湿度低、稳定性差，施工后可立即开始交通。 |  |  |  |  | 0
20 | 城市道路养护如“小病不治大病吃亏”必将背的包袱越重。 |  |  |  |  | 1
21 | 道路浆的主要因素是土质、水文、气候、行车、养护等。 |  |  |  |  | 1
22 | 道路施工“两优先”原则是对有利地段优先施工。 |  |  |  |  | 0
23 | 道路施工“三完”即当天挖完、填完、压完。 |  |  |  |  | 1
24 | 施工单位接受排水管道施工任务时必须了解工程价值。 |  |  |  |  | 0
25 | 排水工程施工组织设计内容中三通一平是指水通；电通；路通及场地平整。 |  |  |  |  | 1
26 | 在管道开槽施工中，沟槽断面的形成有直槽、梯形槽和混合槽 |  |  |  |  | 1
27 | 排水管安管对口相即管内底全管口，管径小于1000毫米允许偏差10mm |  |  |  |  | 0
28 | 排水工程冬、雨季施工还土应随时还随时交，防止松土淋雨。 |  |  |  |  | 1
29 | 检查井井框井盖必须完整无损，安装平稳。 |  |  |  |  | 1
30 | 雨水井支管可有错口，管头可相错。 |  |  |  |  | 0
31 | 排水管道的基础分为地基、基础和管座三个部分。 |  |  |  |  | 1
32 | 排水管道的不开槽施工一般适用于岩性土层。 |  |  |  |  | 0
33 | 挤密土层顶管适用于潮湿粘土、砂土和粘砂土层 |  |  |  |  | 1
34 | 雨水井市在雨水管渠或会流制排水系统中，用于收集地面雨水的专用建筑物 |  |  |  |  | 1
35 | 硅酸盐水泥适用于有流动淡水、海水的工程。 |  |  |  |  | 0
36 | 砂浆管不适用于城市管道 |  |  |  |  | 1
37 | 水泵站市整个排水系统正常运转的枢纽。 |  |  |  |  | 1
38 | 高级路面是强度低、使用期限短，平整度差、易扬尘 |  |  |  |  | 0
39 | 碎石基层厚度一般为8-12cm。 |  |  |  |  | 1
40 | 压路机的行程次数，石料为软石时为7次，坚石时为8-15次 |  |  |  |  | 1